## Przedmiar
PRZEDMIAR ROBÓT
Numer | Nr spec. | Podstawa | Opis | Jedn. | Ilość | Krotn.
|  | Kosztorys | „Przebudowa drogi powiatowej nr K1941 Głogoczów - Włosań od km 0+680 do km 1+175 w miejscowości Głogoczów, Powiat Myślenicki
|  | Rozdział | Nawierzchnia bitumiczna + chodniki
1 |  | Element | Roboty przygotowawcze
1.1.1 | D-01.01.01 | KNR 201/119/4 | Roboty pomiarowe przy liniowych robotach ziemnych - trasa drogi w terenie pagórkowatym lub podgórskim | km | 0.495 | 1
1.1.2 | D-01.02.01 | KNR 2-01 0103-05 | Ścinanie drzew piłą mechaniczną (śr. do 50 - 75 cm) wraz z karczowaniem pni i utylizacją | szt. | 8 | 1
1.1.3 | D-01.02.01 | KNR 2-01 0103-07 | Ścinanie drzew piłą mechaniczną (powyżej średnicy 75 cm wraz z karczowaniem i utylizacją | szt. | 15 | 1
1.1.4 | SST-3 | KNNR 1/102/2 | Mechaniczne karczowanie, zagajniki średnie (od 31-60 % powierzchni) | ha | 0.15 | 1
1.1.5 | SST-1.1 | KNR 231/1402/5 | Mechaniczne ścinanie poboczy do 10cm - analogia wraz z wywozem | m2 | 550 | 1
1.1.6 | D-01.02.04, D- 02.00.00, D-04.04.02, D-06.02.01 | KNR 231/605/6 | Przepusty rurowe pod zjazdami, rury betonowe Fi-40-cm - przebudowa istniejących zjazdów , poz. scalona rozbiórka istniejącego zjazdu, budowa z nowych rur w linię rowu, wykonanie podbudowy wraz z dopasowaniem do nowej niwelety drogi | m | 67 | 1
1.1.7 | D-01.02.04, D- 02.00.00, D-04.04.02, | KNR 231/605/3 | Przepusty rurowe pod zjazdami - ścianki czołowe dla rur o śr. 40 cm - poz. scalona (2 szt. na zjazd) - dopuszcza się gotowe elementy betonowe | szt. | 15 | 1
1.1.8 | D-01.02.04, D- 02.00.00, D-04.04.02, D-06.02.01 | KNR 231/605/6 | Przepusty rurowe pod zjazdami, rury betonowe Fi-60-cm - przebudowa istniejącego przepustu pod drogą , poz. scalona rozbiórka istniejących rur , budowa z nowych rur , wykonanie podbudowy wraz z dopasowaniem do niwelety drogi | m | 15 | 1
1.1.9 | D-01.02.04, D- 02.00.00, D-04.04.02, | KNR 231/605/3 | Przepusty rurowe pod zjazdami - ścianki czołowe dla rur o śr. 60 cm - poz. scalona (2 szt. na zjazd) - dopuszcza się gotowe elementy betonowe | szt | 1 | 1
1.1.10 | D.03.02.01, D.04.06.01 | KNR 218/625/2 | Studzienki ściekowe z gotowych elementów betonowe o śr.500 mm z osadnikiem bez syfonu - wpust ściekowy 620x420 typ ciężki D 400 poz. scalona z wykonaniem wykopu, wykonaniem podłoża z betonu | szt. | 10 | 1
1.1.11 | D-02.00.00, D-02.01.01, D-03.02.01, D-04.06.01 | KNNR 4/1413/1 (2) | Studnie rewizyjne z kręgów betonowych w gotowym wykopie, Fi 1000mm, głębokość do 3,0m, z pierścieniem odciążającym poz. scalona z wykonaniem wykopu, wykonaniem podłoża z betonu | szt. | 16 | 1
1.1.12 | D-03.02.01 | KSNR 1/502/4 | Rurociągi kanalizacyjne z tworzyw sztucznych - rury kielichowe z PVC o śr. nom. 315mm, poz. scalona wykop, rury wraz z podłożem oraz podsypką, obsypką i zasypką materiałem sypkim | m | 75 | 1
1.1.13 | D-03.02.01 | KSNR 1/502/4 | Rurociągi kanalizacyjne z tworzyw sztucznych - rury kielichowe z PVC o śr. nom. 400mm, poz. scalona wykop, rury wraz z podłożem oraz podsypką, obsypką i zasypką materiałem sypkim | m | 295 | 1
1.1.14 | D.03.02.01 | KSNR 1/505/3 | Przykanaliki z rur kielichowych z PVC o śr. nom. 200 mm - Poz. scalona wykop, rury wraz z podłożem oraz podsypką, obsypką i zasypką materiałem sypkim | m | 90 | 1
1.2 |  | Element | Roboty rozbiórkowe
1.2.1 | D-01.02.04 | KNR 231/816/4 | Rozebranie kostki betonowej, krawężników, obrzeży, przepustów rurowych, ścianki czołowe i ławy betonowe, poz. scalona | m3 | 26.07 | 1
1.2.2 | D-01.02.04 | kalk. własna | Rozebranie nawierzchni bitumicznej drogi, podbudowa kamienna po doziarnieniu do ponownego wbudowania, poz. scalona | m3 | 0 | 1
1.2.3 | D-01.02.04 | KNR 404/1103/1 | Wywiezienie gruzu z terenu rozbiórki przy mechanicznym załadowaniu i wyładowaniu, załadowanie koparko-ładowarką samochodów samowyładowczych, przy obsłudze 3 samochodów na zmianę | m3 | 26.07 | 1
1.2.4 | D-01.02.04 | KNR AT-03 0101-02 | Roboty remontowe - cięcie piłą nawierzchni bitumicznych na gł. 6-10 cm | m | 510 | 1
1.3 |  | Element | Poszerzenia i przełomy
1.3.1 | D-01.02.04 | CJ112006-04 | Roboty remontowe - frezowanie nawierzchni bitumicznej o gr. 3 cm z wywozem materiału z rozbiórki na odl. do 20 km (w miejsce wg wskazania Zamawiającego | m2 | 800 | 1
1.3.2 | D-02.00.00 | KNR 231/101/1 | Mechaniczne wykonanie koryta na całej szerokości jezdni w gruncie kat.I-IV głębok. 50cm- poszerzenia +przełomy | m2 | 250 | 1
1.3.3 | D-01.02.02, D-02.00.00 | KNNR 1/202/6 | Roboty ziemne wykonywane koparkami podsiębiernymi, z transportem urobku samochodami samowyładowczymi na odległość do 1 km, koparka 0,40 m3, katergoria gruntu III-IV | m3 | 125 | 1
1.3.4 | D-02.00.00 | KNNR 1/0407- 02 | Formowanie i zagęszczanie nasypów spycharkami gąsienicowymi, wysokość do 3,0m, grunt kategorii III, moc 75KM | m3 | 125 | 1
1.3.5 | D-04.04.02 | KNNR 6/113/3 | Podbudowy z kruszyw łamanych, warstwa dolna, po zagęszczeniu 20cm (docelowo 60cm -> w trzech warstwach) - poszerzenia + poszerzenia na łukach + przełomy | m2 | 250 | 1
1.3.6 | D-05.03.05A | KNR 231/108/2 | Wyrównanie istniejącej podbudowy mieszanką mineralno-bitumiczną, mieszanka mineralno- asfaltowa, mechanicznie- śred. 175kg/m2 | t | 43.75 | 1
2 |  | Element | Nawierzchnie
2.2 |  | Element | Nawierzchnie w/c drogi głównej - przeprofilowanie
2.2.1 | D-05.03.05A | KNR 231/108/2 | Wyrównanie istniejącej podbudowy mieszanką mineralno-bitumiczną, mieszanka mineralno- asfaltowa gr. 0-13cm, mechanicznie- śred. 225kg/m2 | t | 125 | 1
2.2.2 | D-05.03.05A | KNNR 6/1005/7 | Skropienie asfaltem nawierzchni drogowych - pod w-wę wyrównawczą (w ciągu drogi) | m2 | 3265 | 1
2.2.3 | D-05.03.05A | KSNR 6 0308-01 | Nawierzchnie z mieszanek mineralno-bitumicznych asfaltowych o grubości 4 cm (warstwa wyrównawcza) (R= 1,000, M= 1, S= 1,000) | m2 | 3191 | 1
2.2.4 | D-05.03.05A | KSNR 6 1005-06 | Oczyszczenie mechaniczne nawierzchni drogowych bitumicznych | m2 | 3191 | 1
2.2.5 | D-05.03.05A | KNNR 6/1005/7 | Skropienie asfaltem nawierzchni drogowych - pod w-wę ścieralną | m2 | 3191 | 1
2.2.6 | D-05.03.05 | KSNR 6 0309-02 analogia | Nawierzchnie z mieszanek mineralno-bitumicznych asfaltowych o grubości 5 cm (warstwa ścieralna) (R= 1,000, M= 1, S= 1,000) | m2 | 3156 | 1
2.3 |  | Element | Nawierzchnie na zjazdach
2.3.1 | D-05.03.05A | KNNR 6/1005/7 | Skropienie asfaltem nawierzchni drogowych - zjazdy | m2 | 176 | 1
2.3.2 | D-05.03.05 | KSNR 6 0309-02 analogia | Nawierzchnie z mieszanek mineralno-bitumicznych asfaltowych o grubości 5 cm (warstwa ścieralna) (R= 1,000, M= 1, S= 1,000) - zjazdy | m2 | 176 | 1
3 |  | Element | Chodniki
3.1 | D-01.02.02, D-02.00.00 | KNNR 1/202/4 | Roboty ziemne wykonywane koparkami podsiębiernymi, z transportem urobku samochodami samowyładowczymi na odległość do 1 km, koparka 0,25 m3, kategoria gruntu III-IV (zdjęcie humusu grubość 15cm) | m3 | 166.8 | 1
3.2 | D-02.00.00 | KNNR 1/0407- 02 | Formowanie i zagęszczanie nasypów spycharkami gąsienicowymi, wysokość do 3,0m, grunt kategorii III, moc 75KM( z budowy + dostarczone) | m3 | 520 | 1
3.3 | D-01.02.02, D-02.03.01 | KNNR 1/202/4 | Roboty ziemne wykonywane koparkami podsiębiernymi, z transportem urobku samochodami samowyładowczymi, koparka 0,25 m3, kategoria gruntu III (Pozysk i dostarczenie materiału SYPKIEGO/ziemno-kamienny na nasyp, materiał zagęszczany warstwowo) | m3 | 400 | 1
3.4 | D-01.02.02, D-02.00.00 | KNNR 1/202/8 (3) | Roboty ziemne wykonywane koparkami podsiębiernymi, z transportem urobku samochodami samowyładowczymi na odległość do 1 km, z wykorzystaniem urobku na terenie budowy (korytowanie pod chodnik, zjazdy gr. 20 cm) | m3 | 136 | 1
3.5 | D-08.01.01 | KNNR 6/403/4 | Krawężniki betonowe wraz z wykonaniem ław, wystające 20x30 cm, ława betonowa, podsypka cementowo-piaskowa na podbudowie tłuczniowej | m | 502 | 1
3.6 | D-08.03.01 | KNNR 6/404/5 | Obrzeża betonowe o wymiarach 30x8 cm na podsypce cementowo-piaskowej, spoiny wypełnione zaprawą cementową wraz z wyk. ławy betonowej | m | 585 | 1
3.7 | D-04.04.02 | KNNR 6/113/6 | Podbudowy z kruszyw łamanych, warstwa górna, po zagęszczeniu gr. 20cm (podbudowa pod chodnikiem) | m2 | 740 | 1
3.8 | D-04.04.02 | KNNR 6/113/3 | Podbudowa z kruszyw łamanych, warstwa dolna, po zagęszczeniu gr. 25 cm (podbudowa na zjazdach) | m2 | 290 | 1
3.9 | D-04.04.02 | KNNR 6/113/6 | Podbudowy z kruszyw łamanych, warstwa górna, po zagęszczeniu gr. 15cm (podbudowa na zjazdach) | m2 | 290 | 1
3.10 | D-05.03.23a | KNR 231/511/2 | Nawierzchnie z kostki brukowej betonowej grub. 6 cm na podsypce cementowo-piaskowej, kostka szara, chodnik) | m2 | 740 | 1
3.11 | D-05.03.23a | KNR 231/511/3 (1) | Nawierzchnie z kostki brukowej betonowej, grubość 8cm, na podsypce cementowo-piaskowej, kostka czerwona, zjazdy) | m2 | 290 | 1
3.12 | D-07.02.01 | KNR 231/704/1 | Bariery ochronne stalowe, 1-stronne, masa 24-kg/m - analogia bariera U-12a (wg rysunku) | m | 148 | 1
3.13 | D-07.02.01 | KNR 231/704/1 | Bariery ochronne stalowe, 1-stronne, masa 24-kg/m - analogia bariera U-12a (wg rysunku) | m | 52 | 1
4 |  | Element | Roboty wykończeniowe
4.1 | D-01.02.02, D-02.00.00 | KNNR 6/1302/2 | Przebudowa rowów z wyprofilowaniem dna i skarp, głębokość 50cm | m | 467 | 1
4.2 | D-06.01.01 | KNNR 10/407/1 (1) | Wykonanie ubezpieczenia ptytami ażurowymi typu "Krata", 90x60x10 cm wraz z kotwieniem do gruntu poz. scalona | m2 | 125 | 1
4.3 | D-06.01.01 | KNR 201/517/1 | Korytka ściekowe kolejowe na podsypce poz scalona | m | 60 | 1
4.4 |  | kalk. własna | Narzut z kamienia łamanego o masie do 500 kg na skarpach wykonany z lądu - umocnienie wylotu z przepustów | m | 8.5 | 1
4.5 | D-04.04.02 | KNR 231/107/1 | Wyrównanie istniejącej podbudowy, tłuczniem sortowanym, zagęszczenie mechaniczne, średnia grubość warstwy po zagęszczeniu do 10cm - wykonanie pobocza o szerokości: 1,00m | m3 | 48.6 | 1
4.6 | D-05.03.05A | KNNR 6/1005/7 | Skropienie nawierzchni asfaltem - skropienie pobocza tłuczniowego emulsją asfaltową (dwukrotne) | m2 | 485 | 1
4.7 | D-04.04.02 | KNR 231/107/1 | Wyrównanie istniejącej podbudowy, tłuczniem sortowanym, zagęszczenie mechaniczne, średnia grubość warstwy po zagęszczeniu 15cm - uzupełnienie na zjazdach | m3 | 34.3 | 1
4.8 | D-05.03.23a | KNNR 6/502/1 (1) | Chodniki z kostki brukowej betonowej, grubość 8cm, podsypka piaskowa z wypełnieniem spoin piaskiem, kostka szara - analogia ułożenie kostki na podsypce piaskowej, przełożenie chodnika kostka - uzupełnienie na zjazdach | m2 | 33 | 1
4.9 | D-06.01.01 | KNR 1/507/01 | Humusowanie skarp z obsianiem przy grubości w-wy humusu 5cm | m2 | 502 | 1
4.10 | D-07.05.01 | KNR 231/704/5 | Bariery ochronne stalowe, zakończenia barier 1-stronnych, masa 24-kg/m - wbudowanie nowych | m | 72 | 1
4.11 | D-10.01.05 | KNR-W 2-18 0514-06 | Studnie rewizyjne z kręgów betonowych i żelbetowych o śr. 1000 mm wykonywane metodą studniarską w gruncie kat. III - podniesienie istniejącej studni kanalizacyjnejkanalizacyjnej | kpl. | 1 | 1
4.12 | D-10.01.05 | KNR 2-31 1406-04 | Regulacja pionowa istniejących skrzynek wodociągowych | szt. | 1 | 1
5 |  | Element | Oznakowanie i tablice informacyjne
5.1 | D-07.01.01 | KNR 231/706/2 | Oznakowanie poziome jezdni farbą chlorokauczukową, linie segregacyjne i krawędziowe ciągłe malowane mechanicznie - analogia - znaki: P-4, P-1e, P-12, P-10, P-14, oznakowanie ważnych wlotów, skrzyżowań i rejonów | m2 | 156 | 1
5.2 | D-07.06.02 | KNNR 6 0702-04 | Lustro drogowe okrągłe | szt. | 1 | 1
5.3 | D-07.06.02 | KNNR 6 0702-01 | Słupki stalowe | szt. | 1 | 1
5.4 |  | kalk. własna | Tablica informacyjna | szt. | 2 | 1
*) Ceny jednostkowe i wartości robót należy podawać w złotych z dokładnością do jednego grosza.
**) Podstawą płatności jest cena jednostkowa skalkulowana przez Wykonawcę za jednostkę obmiarową ustaloną dla danej pozycji kosztorysu.
***) Cena jednostkowa pozycji kosztorysowej jest scalona, będzie uwzględniać wszystkie składniki : robocizna, materiały wraz z transportem, sprzęt, wszystkie czynności, wymagania i badania oraz koszty pośrednie składające się na jej wykonanie, określone dla tej roboty w SST i w dokumentacji projektowej oraz w przedmiarze robót. Poz. Nr katalogowy ( KNNR, KNR) ma charakter pomocniczy.

## Kosztorys_ofertowy
KOSZTORYS OFERTOWY
Numer | Nr spec. | Podstawa | Opis | Jedn. | Ilość | Krotn. | Cena jedn. | wartość
|  | Kosztorys | „Przebudowa drogi powiatowej nr K1941 Głogoczów - Włosań od km 0+680 do km 1+175 w miejscowości Głogoczów, Powiat Myślenicki
|  | Rozdział | Nawierzchnia bitumiczna + chodniki
1 |  | Element | Roboty przygotowawcze
1.1.1 | D-01.01.01 | KNR 201/119/4 | Roboty pomiarowe przy liniowych robotach ziemnych - trasa drogi w terenie pagórkowatym lub podgórskim | km | 0.495 | 1
1.1.2 | D-01.02.01 | KNR 2-01 0103-05 | Ścinanie drzew piłą mechaniczną (śr. do 50 - 75 cm) wraz z karczowaniem pni i utylizacją | szt. | 8 | 1
1.1.3 | D-01.02.01 | KNR 2-01 0103-07 | Ścinanie drzew piłą mechaniczną (powyżej średnicy 75 cm wraz z karczowaniem i utylizacją | szt. | 15 | 1
1.1.4 | SST-3 | KNNR 1/102/2 | Mechaniczne karczowanie, zagajniki średnie (od 31-60 % powierzchni) | ha | 0.15 | 1
1.1.5 | SST-1.1 | KNR 231/1402/5 | Mechaniczne ścinanie poboczy do 10cm - analogia wraz z wywozem | m2 | 550 | 1
1.1.6 | D-01.02.04, D- 02.00.00, D-04.04.02, D-06.02.01 | KNR 231/605/6 | Przepusty rurowe pod zjazdami, rury betonowe Fi-40-cm - przebudowa istniejących zjazdów , poz. scalona rozbiórka istniejącego zjazdu, budowa z nowych rur w linię rowu, wykonanie podbudowy wraz z dopasowaniem do nowej niwelety drogi | m | 67 | 1
1.1.7 | D-01.02.04, D- 02.00.00, D-04.04.02, | KNR 231/605/3 | Przepusty rurowe pod zjazdami - ścianki czołowe dla rur o śr. 40 cm - poz. scalona (2 szt. na zjazd) - dopuszcza się gotowe elementy betonowe | szt. | 15 | 1
1.1.8 | D-01.02.04, D- 02.00.00, D-04.04.02, D-06.02.01 | KNR 231/605/6 | Przepusty rurowe pod zjazdami, rury betonowe Fi-60-cm - przebudowa istniejącego przepustu pod drogą , poz. scalona rozbiórka istniejących rur , budowa z nowych rur , wykonanie podbudowy wraz z dopasowaniem do niwelety drogi | m | 15 | 1
1.1.9 | D-01.02.04, D- 02.00.00, D-04.04.02, | KNR 231/605/3 | Przepusty rurowe pod zjazdami - ścianki czołowe dla rur o śr. 60 cm - poz. scalona (2 szt. na zjazd) - dopuszcza się gotowe elementy betonowe | szt | 1 | 1
1.1.10 | D.03.02.01, D.04.06.01 | KNR 218/625/2 | Studzienki ściekowe z gotowych elementów betonowe o śr.500 mm z osadnikiem bez syfonu - wpust ściekowy 620x420 typ ciężki D 400 poz. scalona z wykonaniem wykopu, wykonaniem podłoża z betonu | szt. | 10 | 1
1.1.11 | D-02.00.00, D-02.01.01, D-03.02.01, D-04.06.01 | KNNR 4/1413/1 (2) | Studnie rewizyjne z kręgów betonowych w gotowym wykopie, Fi 1000mm, głębokość do 3,0m, z pierścieniem odciążającym poz. scalona z wykonaniem wykopu, wykonaniem podłoża z betonu | szt. | 16 | 1
1.1.12 | D-03.02.01 | KSNR 1/502/4 | Rurociągi kanalizacyjne z tworzyw sztucznych - rury kielichowe z PVC o śr. nom. 315mm, poz. scalona wykop, rury wraz z podłożem oraz podsypką, obsypką i zasypką materiałem sypkim | m | 75 | 1
1.1.13 | D-03.02.01 | KSNR 1/502/4 | Rurociągi kanalizacyjne z tworzyw sztucznych - rury kielichowe z PVC o śr. nom. 400mm, poz. scalona wykop, rury wraz z podłożem oraz podsypką, obsypką i zasypką materiałem sypkim | m | 295 | 1
1.1.14 | D.03.02.01 | KSNR 1/505/3 | Przykanaliki z rur kielichowych z PVC o śr. nom. 200 mm - Poz. scalona wykop, rury wraz z podłożem oraz podsypką, obsypką i zasypką materiałem sypkim | m | 90 | 1
1.2 |  | Element | Roboty rozbiórkowe
1.2.1 | D-01.02.04 | KNR 231/816/4 | Rozebranie kostki betonowej, krawężników, obrzeży, przepustów rurowych, ścianki czołowe i ławy betonowe, poz. scalona | m3 | 26.07 | 1
1.2.2 | D-01.02.04 | kalk. własna | Rozebranie nawierzchni bitumicznej drogi, podbudowa kamienna po doziarnieniu do ponownego wbudowania, poz. scalona | m3 | 0 | 1
1.2.3 | D-01.02.04 | KNR 404/1103/1 | Wywiezienie gruzu z terenu rozbiórki przy mechanicznym załadowaniu i wyładowaniu, załadowanie koparko-ładowarką samochodów samowyładowczych, przy obsłudze 3 samochodów na zmianę | m3 | 26.07 | 1
1.2.4 | D-01.02.04 | KNR AT-03 0101-02 | Roboty remontowe - cięcie piłą nawierzchni bitumicznych na gł. 6-10 cm | m | 510 | 1
1.3 |  | Element | Poszerzenia i przełomy
1.3.1 | D-01.02.04 | CJ112006-04 | Roboty remontowe - frezowanie nawierzchni bitumicznej o gr. 3 cm z wywozem materiału z rozbiórki na odl. do 20 km (w miejsce wg wskazania Zamawiającego | m2 | 800 | 1
1.3.2 | D-02.00.00 | KNR 231/101/1 | Mechaniczne wykonanie koryta na całej szerokości jezdni w gruncie kat.I-IV głębok. 50cm- poszerzenia +przełomy | m2 | 250 | 1
1.3.3 | D-01.02.02, D-02.00.00 | KNNR 1/202/6 | Roboty ziemne wykonywane koparkami podsiębiernymi, z transportem urobku samochodami samowyładowczymi na odległość do 1 km, koparka 0,40 m3, katergoria gruntu III-IV | m3 | 125 | 1
1.3.4 | D-02.00.00 | KNNR 1/0407- 02 | Formowanie i zagęszczanie nasypów spycharkami gąsienicowymi, wysokość do 3,0m, grunt kategorii III, moc 75KM | m3 | 125 | 1
1.3.5 | D-04.04.02 | KNNR 6/113/3 | Podbudowy z kruszyw łamanych, warstwa dolna, po zagęszczeniu 20cm (docelowo 60cm -> w trzech warstwach) - poszerzenia + poszerzenia na łukach + przełomy | m2 | 250 | 1
1.3.6 | D-05.03.05A | KNR 231/108/2 | Wyrównanie istniejącej podbudowy mieszanką mineralno-bitumiczną, mieszanka mineralno- asfaltowa, mechanicznie- śred. 175kg/m2 | t | 43.75 | 1
2 |  | Element | Nawierzchnie
2.2 |  | Element | Nawierzchnie w/c drogi głównej - przeprofilowanie
2.2.1 | D-05.03.05A | KNR 231/108/2 | Wyrównanie istniejącej podbudowy mieszanką mineralno-bitumiczną, mieszanka mineralno- asfaltowa gr. 0-13cm, mechanicznie- śred. 225kg/m2 | t | 125 | 1
2.2.2 | D-05.03.05A | KNNR 6/1005/7 | Skropienie asfaltem nawierzchni drogowych - pod w-wę wyrównawczą (w ciągu drogi) | m2 | 3265 | 1
2.2.3 | D-05.03.05A | KSNR 6 0308-01 | Nawierzchnie z mieszanek mineralno-bitumicznych asfaltowych o grubości 4 cm (warstwa wyrównawcza) (R= 1,000, M= 1, S= 1,000) | m2 | 3191 | 1
2.2.4 | D-05.03.05A | KSNR 6 1005-06 | Oczyszczenie mechaniczne nawierzchni drogowych bitumicznych | m2 | 3191 | 1
2.2.5 | D-05.03.05A | KNNR 6/1005/7 | Skropienie asfaltem nawierzchni drogowych - pod w-wę ścieralną | m2 | 3191 | 1
2.2.6 | D-05.03.05 | KSNR 6 0309-02 analogia | Nawierzchnie z mieszanek mineralno-bitumicznych asfaltowych o grubości 5 cm (warstwa ścieralna) (R= 1,000, M= 1, S= 1,000) | m2 | 3156 | 1
2.3 |  | Element | Nawierzchnie na zjazdach
2.3.1 | D-05.03.05A | KNNR 6/1005/7 | Skropienie asfaltem nawierzchni drogowych - zjazdy | m2 | 176 | 1
2.3.2 | D-05.03.05 | KSNR 6 0309-02 analogia | Nawierzchnie z mieszanek mineralno-bitumicznych asfaltowych o grubości 5 cm (warstwa ścieralna) (R= 1,000, M= 1, S= 1,000) - zjazdy | m2 | 176 | 1
3 |  | Element | Chodniki
3.1 | D-01.02.02, D-02.00.00 | KNNR 1/202/4 | Roboty ziemne wykonywane koparkami podsiębiernymi, z transportem urobku samochodami samowyładowczymi na odległość do 1 km, koparka 0,25 m3, kategoria gruntu III-IV (zdjęcie humusu grubość 15cm) | m3 | 166.8 | 1
3.2 | D-02.00.00 | KNNR 1/0407- 02 | Formowanie i zagęszczanie nasypów spycharkami gąsienicowymi, wysokość do 3,0m, grunt kategorii III, moc 75KM( z budowy + dostarczone) | m3 | 520 | 1
3.3 | D-01.02.02, D-02.03.01 | KNNR 1/202/4 | Roboty ziemne wykonywane koparkami podsiębiernymi, z transportem urobku samochodami samowyładowczymi, koparka 0,25 m3, kategoria gruntu III (Pozysk i dostarczenie materiału SYPKIEGO/ziemno-kamienny na nasyp, materiał zagęszczany warstwowo) | m3 | 400 | 1
3.4 | D-01.02.02, D-02.00.00 | KNNR 1/202/8 (3) | Roboty ziemne wykonywane koparkami podsiębiernymi, z transportem urobku samochodami samowyładowczymi na odległość do 1 km, z wykorzystaniem urobku na terenie budowy (korytowanie pod chodnik, zjazdy gr. 20 cm) | m3 | 136 | 1
3.5 | D-08.01.01 | KNNR 6/403/4 | Krawężniki betonowe wraz z wykonaniem ław, wystające 20x30 cm, ława betonowa, podsypka cementowo-piaskowa na podbudowie tłuczniowej | m | 502 | 1
3.6 | D-08.03.01 | KNNR 6/404/5 | Obrzeża betonowe o wymiarach 30x8 cm na podsypce cementowo-piaskowej, spoiny wypełnione zaprawą cementową wraz z wyk. ławy betonowej | m | 585 | 1
3.7 | D-04.04.02 | KNNR 6/113/6 | Podbudowy z kruszyw łamanych, warstwa górna, po zagęszczeniu gr. 20cm (podbudowa pod chodnikiem) | m2 | 740 | 1
3.8 | D-04.04.02 | KNNR 6/113/3 | Podbudowa z kruszyw łamanych, warstwa dolna, po zagęszczeniu gr. 25 cm (podbudowa na zjazdach) | m2 | 290 | 1
3.9 | D-04.04.02 | KNNR 6/113/6 | Podbudowy z kruszyw łamanych, warstwa górna, po zagęszczeniu gr. 15cm (podbudowa na zjazdach) | m2 | 290 | 1
3.10 | D-05.03.23a | KNR 231/511/2 | Nawierzchnie z kostki brukowej betonowej grub. 6 cm na podsypce cementowo-piaskowej, kostka szara, chodnik) | m2 | 740 | 1
3.11 | D-05.03.23a | KNR 231/511/3 (1) | Nawierzchnie z kostki brukowej betonowej, grubość 8cm, na podsypce cementowo-piaskowej, kostka czerwona, zjazdy) | m2 | 290 | 1
3.12 | D-07.02.01 | KNR 231/704/1 | Bariery ochronne stalowe, 1-stronne, masa 24-kg/m - analogia bariera U-12a (wg rysunku) | m | 148 | 1
3.13 | D-07.02.01 | KNR 231/704/1 | Bariery ochronne stalowe, 1-stronne, masa 24-kg/m - analogia bariera U-12a (wg rysunku) | m | 52 | 1
4 |  | Element | Roboty wykończeniowe
4.1 | D-01.02.02, D-02.00.00 | KNNR 6/1302/2 | Przebudowa rowów z wyprofilowaniem dna i skarp, głębokość 50cm | m | 467 | 1
4.2 | D-06.01.01 | KNNR 10/407/1 (1) | Wykonanie ubezpieczenia ptytami ażurowymi typu "Krata", 90x60x10 cm wraz z kotwieniem do gruntu poz. scalona | m2 | 125 | 1
4.3 | D-06.01.01 | KNR 201/517/1 | Korytka ściekowe kolejowe na podsypce poz scalona | m | 60 | 1
4.4 |  | kalk. własna | Narzut z kamienia łamanego o masie do 500 kg na skarpach wykonany z lądu - umocnienie wylotu z przepustów | m | 8.5 | 1
4.5 | D-04.04.02 | KNR 231/107/1 | Wyrównanie istniejącej podbudowy, tłuczniem sortowanym, zagęszczenie mechaniczne, średnia grubość warstwy po zagęszczeniu do 10cm - wykonanie pobocza o szerokości: 1,00m | m3 | 48.6 | 1
4.6 | D-05.03.05A | KNNR 6/1005/7 | Skropienie nawierzchni asfaltem - skropienie pobocza tłuczniowego emulsją asfaltową (dwukrotne) | m2 | 485 | 1
4.7 | D-04.04.02 | KNR 231/107/1 | Wyrównanie istniejącej podbudowy, tłuczniem sortowanym, zagęszczenie mechaniczne, średnia grubość warstwy po zagęszczeniu 15cm - uzupełnienie na zjazdach | m3 | 34.3 | 1
4.8 | D-05.03.23a | KNNR 6/502/1 (1) | Chodniki z kostki brukowej betonowej, grubość 8cm, podsypka piaskowa z wypełnieniem spoin piaskiem, kostka szara - analogia ułożenie kostki na podsypce piaskowej, przełożenie chodnika kostka - uzupełnienie na zjazdach | m2 | 33 | 1
4.9 | D-06.01.01 | KNR 1/507/01 | Humusowanie skarp z obsianiem przy grubości w-wy humusu 5cm | m2 | 502 | 1
4.10 | D-07.05.01 | KNR 231/704/5 | Bariery ochronne stalowe, zakończenia barier 1-stronnych, masa 24-kg/m - wbudowanie nowych | m | 72 | 1
4.11 | D-10.01.05 | KNR-W 2-18 0514-06 | Studnie rewizyjne z kręgów betonowych i żelbetowych o śr. 1000 mm wykonywane metodą studniarską w gruncie kat. III - podniesienie istniejącej studni kanalizacyjnejkanalizacyjnej | kpl. | 1 | 1
4.12 | D-10.01.05 | KNR 2-31 1406-04 | Regulacja pionowa istniejących skrzynek wodociągowych | szt. | 1 | 1
5 |  | Element | Oznakowanie i tablice informacyjne
5.1 | D-07.01.01 | KNR 231/706/2 | Oznakowanie poziome jezdni farbą chlorokauczukową, linie segregacyjne i krawędziowe ciągłe malowane mechanicznie - analogia - znaki: P-4, P-1e, P-12, P-10, P-14, oznakowanie ważnych wlotów, skrzyżowań i rejonów | m2 | 156 | 1
5.2 | D-07.06.02 | KNNR 6 0702-04 | Lustro drogowe okrągłe | szt. | 1 | 1
5.3 | D-07.06.02 | KNNR 6 0702-01 | Słupki stalowe | szt. | 1 | 1
5.4 |  | kalk. własna | Tablica informacyjna | szt. | 2 | 1
*) Ceny jednostkowe i wartości robót należy podawać w złotych z dokładnością do jednego grosza. | [6 empty] | Wartość Netto:
**) Podstawą płatności jest cena jednostkowa skalkulowana przez Wykonawcę za jednostkę obmiarową ustaloną dla danej pozycji kosztorysu. | [6 empty] | VAT 23%:
***) Cena jednostkowa pozycji kosztorysowej jest scalona, będzie uwzględniać wszystkie składniki : robocizna, materiały wraz z transportem, sprzęt, wszystkie czynności, wymagania i badania oraz koszty pośrednie składające się na jej wykonanie, określone dla tej roboty w SST i w dokumentacji projektowej oraz w przedmiarze robót. Poz. Nr katalogowy ( KNNR, KNR) ma charakter pomocniczy. | [6 empty] | Wartość Brutto